## 扉-1 招标工程量清单扉页
| 干工伙房配餐间升级改造项目 |  |  |  | 工程
招 标 工 程 量 清 单
招 标 人： |  |  | 造价咨询人：
|  | （单位盖章） |  | (单位资质专用章)
法定代表人 或其授权人： |  |  | 法定代表人 或其授权人：
|  | (签字或盖章) |  | (签字或盖章)
编 制 人： |  |  | 复 核 人：
|  | (造价人员签字盖专用章) |  | (造价工程师签字盖专用章)
编制时间： |  |  | 复核时间：
扉-1

## 表-01 总说明
总 说 明
工程名称：干工伙房配餐间升级改造项目 | 第 1 页 共 1 页
编制依据 1、本预算采用工程量清单计价办法，执行标准为《建设工程工程量清单计价规范》（GB50500-2013），计价依据为 2018《广东省市政工程综合定额》、2018《广东省建筑与装饰工程综合定额》、2018《广东省通用安装工程综合定额》、2018《广东省园林绿化工程综合定额》。 2、、材料价格参考《肇庆工程造价信息》2023年一季度及3月份信息价，缺项部分参考附近地区信息价并结合市场价进行计算。 3、人工调整系数按0.99。 4、本工程按增值税计费模式，执行粤建市函[2016]1113号文。 5、本工程采用一般计税方法，其工程计价增值税税率为9%。
表-01

## 表-04 单位工程招标控制价汇总表
单位工程招标控制价汇总表
工程名称：干工伙房配餐间升级改造项目 |  | 标段： |  | 第 1 页 共 1 页
序号 | 汇总内容 |  | 金额:(元) |  | 其中：暂估价(元)
1 | 分部分项合计
2 | 措施合计
2.1 | 绿色施工安全防护措施费 |  | 1397.68
2.2 | 其他措施费
3 | 其他项目
3.1 | 暂列金额
3.2 | 暂估价
3.3 | 计日工
3.4 | 总承包服务费
3.5 | 预算包干费
3.6 | 工程优质费
3.7 | 概算幅度差
3.8 | 索赔费用
3.9 | 现场签证费用
3.10 | 其他费用
4 | 税前工程造价
5 | 增值税销项税额
6 | 总造价
7 | 人工费
招标控制价合计=1+2+3+5
注：本表适用于单位工程招标控制价或投标报价的汇总，如无单位工程划分，单项工程也使用本表汇总
表—04

## 表-08 分部分项工程和单价措施项目清单与计价表
分部分项工程和单价措施项目清单与计价表
工程名称：干工伙房配餐间升级改造项目 |  |  |  | 标段： |  |  |  | 第 1 页 共 2 页
序号 | 项目编码 | 项目名称 | 项目特征描述 |  | 计量单位 | 工程量 | 金额（元）
[7 empty] | 综合单价 |  | 综合合价 | 其中
暂估价
整个项目
1 | 010807001001 | 金属(塑钢、断桥)窗 | 1.上下推拉铝合金窗，1.2铝型材，5厘厚钢化玻璃 |  | m2 | 12.9
2 | 011302001001 | 吊顶天棚 | 1.制安铝扣板天花，600×600mm |  | m2 | 55
3 | 030412004001 | 装饰灯 | 1.名称:LED灯盘 2.规格:1200*600 |  | 套 | 6
4 | 011406001001 | 抹灰面油漆 | 1.墙面刮花处理 |  | m2 | 19.6
5 | 011204003001 | 块料墙面 | 1.墙面嵌贴墙面砖 |  | m2 | 19.6
6 | 010903002001 | 墙面涂膜防水 | 1.涂膜厚度、遍数:聚合物水泥(JS)防水涂料 2mm厚 |  | m2 | 19.6
7 | 030411004001 | 配线 | 1.配线形式:穿管 2.规格:BV-6 |  | m | 250
8 | 030411001001 | 配管 | 1.材质:刚性难燃管 2.规格:PVC32 |  | m | 50
9 | 011610002001 | 金属门窗拆除 | 1.拆除钢化玻璃门、消防门，清运3km以外 |  | 樘 | 1
10 | 011501020001 | 服务台 | 1.制安不锈钢传菜台，304钢，尺寸1180×50mm，并作固定 |  | 块 | 1
11 | 011601001001 | 砖砌体拆除 | 1.砌体名称:拆除24墙，清运3km以外 |  | m3 | 1.008
12 | 010807001002 | 金属(塑钢、断桥)窗 | 1.制安铝合金小房，1.2铝型材，5mm厚白玻.2铝型材，5厘厚钢化玻璃 |  | m2 | 9.36
13 | 010802001001 | 金属(塑钢)门 | 1.制安铝合金门，1.2铝型材，5mm厚白玻，尺寸970×2100mm |  | m2 | 2.04
14 | 010607004001 | 金属网栏 | 1.洗手盆底下加装不锈钢围挡及双开门，304钢 |  | m2 | 1.28
15 | 010401014001 | 砖地沟、明沟 | 1.地面原排水沟挖深1cm后铺设防滑砖，宽10cm，长13.7m |  | m | 13.7
16 | 011610002002 | 金属门窗拆除 | 1.拆除大门铝合金窗，清运3km以外 |  | m2 | 20.01
17 | 010805005001 | 全玻自由门 | 1.制安10厘钢化玻璃自动门 |  | m2 | 23.16
18 | 010805004001 | 电动伸缩门 | 1.购置自动感应装置（含马达、控制器、吊轮、皮带、导轨、电线安装等） |  | 套 | 3
本页小计
注：为计取规费等的使用，可在表中增设其中：“定额人工费”。
表—08
分部分项工程和单价措施项目清单与计价表
工程名称：干工伙房配餐间升级改造项目 |  |  |  | 标段： |  |  |  | 第 2 页 共 2 页
序号 | 项目编码 | 项目名称 | 项目特征描述 |  | 计量单位 | 工程量 | 金额（元）
[7 empty] | 综合单价 |  | 综合合价 | 其中
暂估价
19 | 010802004001 | 防盗门 | 1.购安防蚊网，固定安装 |  | m2 | 17.64
20 | 010810001001 | 窗帘 | 1.购安中高档窗帘，含导轨 |  | m2 | 21.66
21 | 011501020002 | 服务台 | 1.制安放置剩菜桶不锈钢台，支撑骨架用50×25方钢，钢板采用1mm厚，304钢，尺寸长1200×宽600×高950mm，详见大样图 |  | m2 | 0.96
22 | 011609002001 | 隔断隔墙拆除 | 1.拆除卫生间隔板及小便池，清运3km以内 |  | m2 | 6
23 | 011601001002 | 砖砌体拆除 | 1.拆除地面垫高层及蹲厕，清运3km以内 |  | m2 | 6
24 | 011102003001 | 块料楼地面 | 1.地面铺设防滑砖，300×300mm |  | m2 | 6
25 | 01B001 | 用电线路 | 1.配餐间及原卫生间用电线路重新布置，墙面修补，空调墙体钻孔，铝合金窗滚轮维修等，包干 |  | 项 | 1
分部分项合计
措施项目
26 | 粤011701012001 | 活动脚手架 | 1.活动脚手架 |  | m2 | 144.78
单价措施合计
本页小计
合 计
注：为计取规费等的使用，可在表中增设其中：“定额人工费”。
表—08

## 表-11 总价措施项目清单与计价表
总价措施项目清单与计价表
工程名称：干工伙房配餐间升级改造项目 |  |  |  |  | 标段： |  |  | 第 1 页 共 1 页
序号 | 项目编码 | 项目名称 | 计算基础 | 费率 (%) |  | 金额 (元) | 调整费率 (%) |  | 调整后金额 (元) | 备注
1 | LSSGCSF00001 | 绿色施工安全防护措施费 | 分部分项人工费+分部分项机具费 | 13 |  | 1397.68 |  |  |  | 以分部分项的人工费与施工机具费之和为计算基础，费率13%
合 计
编制人（造价人员）： |  |  |  |  | 复核人（造价工程师）：
表-11

## 表-12 其他项目清单与计价汇总表
其他项目清单与计价汇总表
工程名称：干工伙房配餐间升级改造项目 |  |  | 标段： |  | 第 1 页 共 1 页
序号 | 项目名称 | 金额（元） |  | 结算金额（元） |  | 备注
1 | 暂列金额 | 0.00 |  |  |  | 明细详见表-12-1
2 | 暂估价 | 0.00
2.1 | 材料暂估价 | — |  |  |  | 明细详见表-12-2
2.2 | 专业工程暂估价 | 0.00 |  |  |  | 明细详见表-12-3
3 | 计日工 |  |  |  |  | 明细详见表-12-4
4 | 总承包服务费 |  |  |  |  | 明细详见表-12-5
5 | 预算包干费
6 | 工程优质费
7 | 概算幅度差
8 | 现场签证费用
9 | 索赔费用
10 | 其他费用
合 计 | [5 empty] | —
注：材料（工程设备）暂估单价进入清单项目综合单价，此处不汇总。
表—12

## 表-13 规费、税金项目清单与计价表
规费、税金项目清单与计价表
工程名称：干工伙房配餐间升级改造项目 |  |  | 标段： |  | 第 1 页 共 1 页
序号 | 项目名称 | 计算基础 | 计算基数 | 计算费率 (%) |  | 金额(元)
1 | 增值税销项税额 | 分部分项合计+措施合计+其他项目 |  | 9
合 计
编制人（造价人员）： |  |  | 复核人（造价工程师）：
表—13