## 表-01 总说明
总 说 明
工程名称：广东省广裕集团肇庆祥达实业有限公司生产车间部分地面整改项目 | 第 1 页 共 1 页
一、工程概况 1、工程名称：广东省广裕集团肇庆祥达实业有限公司生产车间地面修复项目 2、建设地点：肇庆市 3、建设单位：广东省肇庆市监狱 二、编制依据 1、计费办法：按照《建设工程工程量清单计价规范》(GB50500-2013)、《建设工程工程量计量规范 2013》及相关附录；《广东省通用安装工程综合定额(2018)》、《广东省房屋建筑与装饰工程综合定额(2018)》、广东省房屋建筑和市政修缮工程综合定额(2012)计算。 2、调价依据2024年8月份信息价，肇庆市无该信息价的参考当前市场询价编制。 三、主要计算范围 1、参照广东省广裕集团肇庆祥达实业有限公司生产车间地面修复项目工程量表计算。
表-01

## 表-04 单位工程招标控制价汇总表
单位工程招标控制价汇总表
工程名称：广东省广裕集团肇庆祥达实业有限公司生产车间部分地面整改项目 |  | 标段： |  | 第 1 页 共 1 页
序号 | 汇总内容 |  | 金额:(元) |  | 其中：暂估价(元)
1 | 分部分项合计
2 | 措施合计
2.1 | 绿色施工安全防护措施费 |  | 29077.55
2.2 | 其他措施费
3 | 其他项目
3.1 | 暂列金额
3.2 | 暂估价
3.3 | 计日工
3.4 | 总承包服务费
3.5 | 预算包干费
3.6 | 工程优质费
3.7 | 概算幅度差
3.8 | 索赔费用
3.9 | 现场签证费用
3.10 | 其他费用
4 | 税前工程造价
5 | 增值税销项税额
6 | 总造价
7 | 人工费
招标控制价合计=1+2+3+5
注：本表适用于单位工程招标控制价或投标报价的汇总，如无单位工程划分，单项工程也使用本表汇总
表—04

## 表-08 分部分项工程和单价措施项目清单与计价表
分部分项工程和单价措施项目清单与计价表
工程名称：广东省广裕集团肇庆祥达实业有限公司生产车间部分地面整改项目 |  |  |  | 标段： |  |  |  | 第 1 页 共 1 页
序号 | 项目编码 | 项目名称 | 项目特征描述 |  | 计量单位 | 工程量 | 金额（元）
[7 empty] | 综合单价 |  | 综合合价 | 其中
暂估价
整个项目
1 | 011102003001 | 基层处理 | 1、名称：基层处理 2、打磨0.5-1mm 3、渗透性底漆0.08mm 4、玻璃纤维网：1mm 5、包含措施等完成本项工作所有内容 |  | m2 | 3997.18
2 | 011406001001 | 基层刷底漆 | 1、名称：基层刷底漆 2、玻璃纤维网：1mm 3、渗透性地漆：0.08mm 4、包含措施等完成本项工作所有内容 |  | m2 | 3997.18
3 | 011101006001 | 砂浆找平层 | 1、名称：砂浆找平层两遍 2、厚度：0.4mm 3、打磨两遍 4、包含措施等完成本项工作所有内容 |  | m2 | 3997.18
4 | 011406003001 | 找平层刮腻子 | 1、名称：找平层刮腻子 2、厚度：0.12mm 3、包含措施等完成本项工作所有内容 |  | m2 | 3997.18
5 | 011101005001 | 聚氨酯超耐磨地坪漆 | 1、名称：自流平楼地面 2、自流平面漆打磨及刮涂：0.65kg/m2 3、聚氨酯超耐磨面漆0.15kg/m2 4、包含措施等完成本项工作所有内容 |  | m2 | 3997.18
6 | 040205007001 | 涂划标识线和字体 | 1、名称：涂划标识和字体 2、长度1080m，宽度150mm 3、包含措施等完成本项工作所有内容 |  | m2 | 162
分部分项合计
措施项目
单价措施合计
本页小计
合 计
注：为计取规费等的使用，可在表中增设其中：“定额人工费”。
表—08

## 表-09 综合单价分析表
综合单价分析表
工程名称：广东省广裕集团肇庆祥达实业有限公司生产车间部分地面整改项目 | [6 empty] | 标段： |  |  |  | 第 页 共 页
项目编码 |  |  |  | 项目名称 |  |  |  |  | 计量单位 |  |  | 工程量
清单综合单价组成明细
定额编号 | 定额项目名称 | 定额 单位 | 数量 | 单价 |  |  |  |  | 合价
|  |  |  | 人工费 | 材料费 | 机具费 |  | 管理费 和利润 | 人工费 | 材料费 |  | 机具费 | 管理费 和利润
人工单价 |  | 小计
元/工日 |  | 未计价材料费
清单项目综合单价
材 料 费 明 细 | 主要材料名称、规格、型号 |  |  |  |  | 单位 |  | 数量 | 单价（元） | 合价（元） |  | 暂估单价 （元） | 暂估合价 （元）
| 其他材料费 | [7 empty] | - |  |  | -
| 材料费小计 | [7 empty] | - |  |  | -
注：1.如不使用省级或行业建设主管部门发布的计价依据，可不填定额编码、名称等； 2.招标文件提供了暂估单价的材料，按暂估的单价填入表内“暂估单价”栏及“暂估合价”栏。
表-09

## 表-11 总价措施项目清单与计价表
总价措施项目清单与计价表
工程名称：广东省广裕集团肇庆祥达实业有限公司生产车间部分地面整改项目 |  |  |  |  | 标段： |  |  | 第 1 页 共 1 页
序号 | 项目编码 | 项目名称 | 计算基础 | 费率 (%) |  | 金额 (元) | 调整费率 (%) |  | 调整后金额 (元) | 备注
1 | LSSGCSF00001 | 绿色施工安全防护措施费 | 分部分项人工费+分部分项机具费 | 13 |  | 29077.55 |  |  |  | 以分部分项的人工费与施工机具费之和为计算基础，费率13%
2 | WMGDZJF00001 | 文明工地增加费 | 分部分项人工费+分部分项机具费 | 0 | [5 empty] | 以分部分项的人工费与施工机具费之和为计算基础，市级文明工地为0.6%；省级文明工地为1.2%
3 | 011707002001 | 夜间施工增加费 |  | 20 | [5 empty] | 以夜间施工项目人工费的20%计算
4 | GGCSF0000001 | 赶工措施费 | 分部分项人工费+分部分项机具费 | 0 | [5 empty] | 赶工措施费=（1-δ）*分部分项的（人工费+施工机具费）*0.3 （0.8≤δ＜1 式中：δ=合同工期/定额工期）
5 | QTFY00000001 | 其他费用 | [7 empty] | 按经批准的专项施工组织方案计算
合 计
编制人（造价人员）： |  |  |  |  | 复核人（造价工程师）：
表-11

## 表-12 其他项目清单与计价汇总表
其他项目清单与计价汇总表
工程名称：广东省广裕集团肇庆祥达实业有限公司生产车间部分地面整改项目 |  |  | 标段： |  | 第 1 页 共 1 页
序号 | 项目名称 | 金额（元） |  | 结算金额（元） |  | 备注
1 | 暂列金额 | 0.00 |  |  |  | 明细详见表-12-1
2 | 暂估价 | 0.00
2.1 | 材料暂估价 | — |  |  |  | 明细详见表-12-2
2.2 | 专业工程暂估价 | 0.00 |  |  |  | 明细详见表-12-3
3 | 计日工 |  |  |  |  | 明细详见表-12-4
4 | 总承包服务费 |  |  |  |  | 明细详见表-12-5
5 | 预算包干费
6 | 工程优质费
7 | 概算幅度差
8 | 现场签证费用
9 | 索赔费用
10 | 其他费用
合 计 | [5 empty] | —
注：材料（工程设备）暂估单价进入清单项目综合单价，此处不汇总。
表—12

## 表-13 规费、税金项目清单与计价表
规费、税金项目清单与计价表
工程名称：广东省广裕集团肇庆祥达实业有限公司生产车间部分地面整改项目 |  |  | 标段： |  | 第 1 页 共 1 页
序号 | 项目名称 | 计算基础 | 计算基数 | 计算费率 (%) |  | 金额(元)
1 | 增值税销项税额 | 分部分项合计+措施合计+其他项目 |  | 9
合 计
编制人（造价人员）： |  |  | 复核人（造价工程师）：
表—13