## 封-1 招标工程量清单封面
| 广东省肇庆监狱2025年监舍瓷砖琉璃瓦修补项目 |  |  | 工程
招 标 工 程 量 清 单
招 标 人：
(单位盖章)
造价咨询人：
(单位盖章)
年 月 日
封-1

## 扉-1 招标工程量清单扉页
| 广东省肇庆监狱2025年监舍瓷砖琉璃瓦修补项目 |  |  |  | 工程
招 标 工 程 量 清 单
招 标 人： |  |  | 造价咨询人：
|  | （单位盖章） |  | (单位资质专用章)
法定代表人 或其授权人： |  |  | 法定代表人 或其授权人：
|  | (签字或盖章) |  | (签字或盖章)
编 制 人： |  |  | 复 核 人：
|  | (造价人员签字盖专用章) |  | (造价工程师签字盖专用章)
编制时间： |  |  | 复核时间：
扉-1

## 表-01 总说明
总 说 明
工程名称：广东省肇庆监狱2025年监舍瓷砖琉璃瓦修补项目 | 第 1 页 共 1 页
一、工程概况 1、工程名称：广东省肇庆监狱2025年监舍瓷砖琉璃瓦修补项目 2、建设地点：肇庆市 3、建设单位：广东省肇庆监狱 二、编制依据 1、计费办法：按照《建设工程量清单计价规范》(GB50500-2013)、《 建设工程量计量规范 2013》及相关附录；《广东省市政工程综合定额(2018)》、《广东省园林绿化工程综合定额(2018)》计算； 2、取费标准：应纳增值销项税额：按9%计算；利润：建筑装饰工程和安装工程按分部分项工程人工费与施工机具费之和的20%计算；市政工程按分部分项工程人工费与施工机具费之和的15%计算；园林绿化工程按分部分项工程人工费与施工机具费之和的18%计算；绿色施工安全防护措施费：建筑装饰工程按分部分项的人工费和施工机具费之和的19%计取；安装工程按分部分项的人工费与施工机具费之和的35.77%计取；道路、管网工程按分部分项的人工费与施工机具费之和的16.5%计取；桥涵工程按分部分项的人工费与施工机具费之和的14.5%计取；园林绿化工程按分部分项的人工费和施工机具费之和的10%计取；预算包干费：建筑装饰工程按分部分项的人工费与施工机具费之和的7%计取；安装工程按分部分项的人工费与施工机具费之和的10%计取；市政工程和园林绿化工程按分部分项的人工费与施工机具费之和的6%计取。 2、材料及人工价格:依据2024年第11期肇庆市信息价，肇庆市无该信息价的参考周边城市信息价编制或当前市场询价编制； 3、工程量计算依据:参照建设单位提供的广东省肇庆监狱2025年监舍瓷砖琉璃瓦修补项目工程量清单计取算。 三、主要计算范围 1、广东省肇庆监狱2025年监舍瓷砖琉璃瓦修补项目工程量清单范围。
表-01

## 表-04 单位工程招标控制价汇总表
单位工程招标控制价汇总表
工程名称：广东省肇庆监狱2025年监舍瓷砖琉璃瓦修补项目 |  | 标段： |  | 第 1 页 共 1 页
序号 | 汇总内容 |  | 金额:(元) |  | 其中：暂估价(元)
1 | 分部分项合计
1.1 | 拆除工程
1.2 | 修缮工程
1.3 | 琉璃瓦修补
2 | 措施合计
2.1 | 绿色施工安全防护措施费
2.2 | 其他措施费
3 | 其他项目
3.1 | 暂列金额
3.2 | 暂估价
3.3 | 计日工
3.4 | 总承包服务费
3.5 | 预算包干费
3.6 | 工程优质费
3.7 | 概算幅度差
3.8 | 索赔费用
3.9 | 现场签证费用
3.10 | 其他费用
4 | 税前工程造价
5 | 增值税销项税额
6 | 总造价
7 | 人工费
招标控制价合计=1+2+3+5
注：本表适用于单位工程招标控制价或投标报价的汇总，如无单位工程划分，单项工程也使用本表汇总
表—04

## 表-08 分部分项工程和单价措施项目清单与计价表
分部分项工程和单价措施项目清单与计价表
工程名称：广东省肇庆监狱2025年监舍瓷砖琉璃瓦修补项目 |  |  |  | 标段： |  |  |  | 第 1 页 共 2 页
序号 | 项目编码 | 项目名称 | 项目特征描述 |  | 计量单位 | 工程量 | 金额（元）
[7 empty] | 综合单价 |  | 综合合价 | 其中
暂估价
拆除工程
1 | 011605001001 | 平面块料拆除 | 1.饰面材料种类:铲除损坏地面耐磨砖 2.车辆清运3km以内 |  | m2 | 507.96
2 | 011605001002 | 平面块料拆除 | 1.饰面材料种类:铲除损坏卫生间防滑地砖 2.车辆清运3km以内 |  | m2 | 11.52
3 | 011605002001 | 立面块料拆除 | 1.饰面材料种类:铲除损坏墙面瓷砖 2.车辆清运3km以内 |  | m2 | 32.2
4 | 011605001003 | 平面块料拆除 | 1.饰面材料种类:铲除损坏楼梯防滑地砖 2.车辆清运3km以内 |  | m2 | 28.62
5 | 011605002002 | 立面块料拆除 | 1.饰面材料种类:铲除损坏墙面瓷砖 2.车辆清运3km以内 |  | m2 | 36
6 | 011605001004 | 平面块料拆除 | 1.饰面材料种类:铲除损坏地面红缸砖 2.车辆清运3km以内 |  | m2 | 45
拆除工程合计
修缮工程
7 | 011102003001 | 块料楼地面 | 1.找平层厚度、砂浆配合比:水泥砂浆1:2 20mm厚 2.面层材料品种、规格、颜色:地面耐磨砖600*600 |  | m2 | 507.96
8 | 011102003002 | 块料楼地面 | 1.找平层厚度、砂浆配合比:水泥砂浆1:2 20mm厚 2.面层材料品种、规格、颜色:卫生间防滑地砖300*300 |  | m2 | 11.52
9 | 011204003001 | 块料墙面 | 1.找平层厚度、砂浆配合比:水泥砂浆1:2 20mm厚 2.面层材料品种、规格、颜色:墙面瓷砖400*250 |  | m2 | 32.2
10 | 011106002001 | 块料楼梯面层 | 1.找平层厚度、砂浆配合比:水泥砂浆1:2 20mm厚 2.结合层厚度、砂浆配合比:楼梯防滑地砖600*300/600*150 |  | m2 | 28.62
本页小计
注：为计取规费等的使用，可在表中增设其中：“定额人工费”。
表—08
分部分项工程和单价措施项目清单与计价表
工程名称：广东省肇庆监狱2025年监舍瓷砖琉璃瓦修补项目 |  |  |  | 标段： |  |  |  | 第 2 页 共 2 页
序号 | 项目编码 | 项目名称 | 项目特征描述 |  | 计量单位 | 工程量 | 金额（元）
[7 empty] | 综合单价 |  | 综合合价 | 其中
暂估价
11 | 011204003002 | 块料墙面 | 1.找平层厚度、砂浆配合比:水泥砂浆1:2 20mm厚 3.面层材料品种、规格、颜色:墙面瓷砖600*300 |  | m2 | 36
12 | 011102003003 | 块料楼地面 | 1.找平层厚度、砂浆配合比:水泥砂浆1:2 20mm厚 3.面层材料品种、规格、颜色:地面红缸砖300*300 |  | m2 | 45
修缮工程合计
琉璃瓦修补
13 | 020603003001 | 拆除琉璃屋脊 | 1.名称:拆除旧屋脊 |  | m | 143.2
14 | 020603001001 | 拆除琉璃屋面 | 1.名称:拆除旧琉璃瓦 |  | m2 | 54
15 | 020603003002 | 琉璃屋脊 | 1.屋脊类型:琉璃脊 2.制品种类规格尺寸:20cm |  | m | 143.2
16 | 020603001002 | 琉璃瓦屋面 | 1.瓦件类型:琉璃瓦 2.瓦件规格尺寸:20cm*10cm/20cm*20cm |  | m2 | 54
琉璃瓦修补合计
分部分项合计
措施项目
17 | 011707004001 | 二次搬运 | 1.材料品种:瓷砖、砂浆等 2.运输距离:六层以内 3.运输方式:人力车搬运 |  | 项 | 1
单价措施合计
本页小计
合 计
注：为计取规费等的使用，可在表中增设其中：“定额人工费”。
表—08

## 表-09 综合单价分析表
综合单价分析表
工程名称： | [6 empty] | 标段： |  |  |  | 第 页 共 页
项目编码 |  |  |  | 项目名称 |  |  |  |  | 计量单位 |  |  | 工程量
清单综合单价组成明细
定额编号 | 定额项目名称 | 定额 单位 | 数量 | 单价 |  |  |  |  | 合价
|  |  |  | 人工费 | 材料费 | 机具费 |  | 管理费 和利润 | 人工费 | 材料费 |  | 机具费 | 管理费 和利润
人工单价 |  | 小计
元/工日 |  | 未计价材料费
清单项目综合单价
材 料 费 明 细 | 主要材料名称、规格、型号 |  |  |  |  | 单位 |  | 数量 | 单价（元） | 合价（元） |  | 暂估单价 （元） | 暂估合价 （元）
| 其他材料费 | [7 empty] | - |  |  | -
| 材料费小计 | [7 empty] | - |  |  | -
注：1.如不使用省级或行业建设主管部门发布的计价依据，可不填定额编码、名称等； 2.招标文件提供了暂估单价的材料，按暂估的单价填入表内“暂估单价”栏及“暂估合价”栏。
表-09

## 表-11 总价措施项目清单与计价表
总价措施项目清单与计价表
工程名称：广东省肇庆监狱2025年监舍瓷砖琉璃瓦修补项目 |  |  |  |  | 标段： |  |  | 第 1 页 共 1 页
序号 | 项目编码 | 项目名称 | 计算基础 | 费率 (%) |  | 金额 (元) | 调整费率 (%) |  | 调整后金额 (元) | 备注
1 | LSSGCSF00001 | 绿色施工安全防护措施费 | 分部分项人工费+分部分项机具费 | 13 | [5 empty] | 以分部分项的人工费与施工机具费之和为计算基础，费率13%
2 | WMGDZJF00001 | 文明工地增加费 | 分部分项人工费+分部分项机具费 | 0 | [5 empty] | 以分部分项的人工费与施工机具费之和为计算基础，市级文明工地为0.6%；省级文明工地为1.2%
3 | 011707002001 | 夜间施工增加费 |  | 20 | [5 empty] | 以夜间施工项目人工费的20%计算
4 | GGCSF0000001 | 赶工措施费 | 分部分项人工费+分部分项机具费 | 0 | [5 empty] | 赶工措施费=（1-δ）*分部分项的（人工费+施工机具费）*0.3 （0.8≤δ＜1 式中：δ=合同工期/定额工期）
5 | QTFY00000001 | 其他费用 | [7 empty] | 按经批准的专项施工组织方案计算
合 计
编制人（造价人员）： |  |  |  |  | 复核人（造价工程师）：
表-11

## 表-12 其他项目清单与计价汇总表
其他项目清单与计价汇总表
工程名称：广东省肇庆监狱2025年监舍瓷砖琉璃瓦修补项目 |  |  | 标段： |  | 第 1 页 共 1 页
序号 | 项目名称 | 金额（元） |  | 结算金额（元） |  | 备注
1 | 暂列金额 | 0.00 |  |  |  | 明细详见表-12-1
2 | 暂估价 | 0.00
2.1 | 材料暂估价 | — |  |  |  | 明细详见表-12-2
2.2 | 专业工程暂估价 | 0.00 |  |  |  | 明细详见表-12-3
3 | 计日工 |  |  |  |  | 明细详见表-12-4
4 | 总承包服务费 |  |  |  |  | 明细详见表-12-5
5 | 预算包干费
6 | 工程优质费
7 | 概算幅度差
8 | 现场签证费用
9 | 索赔费用
10 | 其他费用
合 计 | [5 empty] | —
注：材料（工程设备）暂估单价进入清单项目综合单价，此处不汇总。
表—12

## 表-13 规费、税金项目清单与计价表
规费、税金项目清单与计价表
工程名称：广东省肇庆监狱2025年监舍瓷砖琉璃瓦修补项目 |  |  | 标段： |  | 第 1 页 共 1 页
序号 | 项目名称 | 计算基础 | 计算基数 | 计算费率 (%) |  | 金额(元)
1 | 增值税销项税额 | 分部分项合计+措施合计+其他项目 |  | 9
合 计
编制人（造价人员）： |  |  | 复核人（造价工程师）：
表—13