## 表-01 总说明【肇庆监狱医院电动门建设项目】
总 说 明
工程名称：肇庆监狱医院电动门建设项目（第四次） | 第 1 页 共 1 页
一、工程概况 1、工程名称：肇庆监狱医院电动门建设项目（第四次） 2、建设地点：肇庆市 3、建设单位：广东省肇庆监狱 二、编制依据 1、计费办法：按照《建设工程量清单计价规范》(GB50500-2013)、《 建设工程量计量规范 2013》及相关附录；《广东省通用安装工程综合定额(2018)》、《广东省房屋建筑与装饰工程综合定额(2018)》、《广东省房屋建筑和市政修缮工程综合定额(2012)》计算。 2、调价依据2024年第10期肇庆市信息价，肇庆市无该信息价的参考周边城市最新信息价编制或当前市场询价编制。 3、参照广东省肇庆监狱医院电动门建设项目（第四次）提供的图纸及清单和技术参数计算。 三、主要计算范围 1、参照广东省肇庆监狱医院电动门建设项目（第四次）提供的图纸及清单和技术参数计算。
表-01

## 表-04 单位工程招标控制价汇总表【肇庆监狱医院电动门建设
单位工程招标控制价汇总表
工程名称：肇庆监狱医院电动门建设项目（第四次） |  | 标段： |  | 第 1 页 共 1 页
序号 | 汇总内容 |  | 金额:(元) |  | 其中：暂估价(元)
1 | 分部分项合计
2 | 措施合计
2.1 | 绿色施工安全防护措施费 |  | 10477.97
2.2 | 其他措施费
3 | 其他项目
3.1 | 暂列金额
3.2 | 暂估价
3.3 | 计日工
3.4 | 总承包服务费
3.5 | 预算包干费
3.6 | 工程优质费
3.7 | 概算幅度差
3.8 | 索赔费用
3.9 | 现场签证费用
3.10 | 其他费用
4 | 税前工程造价
5 | 增值税销项税额
6 | 总造价
7 | 人工费
招标控制价合计=1+2+3+5
注：本表适用于单位工程招标控制价或投标报价的汇总，如无单位工程划分，单项工程也使用本表汇总
表—04

## 表-08 分部分项工程和单价措施项目清单与计价表(含措施标
分部分项工程和单价措施项目清单与计价表
工程名称：肇庆监狱医院电动门建设项目（第四次） |  |  |  | 标段： |  |  |  | 第 1 页 共 4 页
序号 | 项目编码 | 项目名称 | 项目特征描述 |  | 计量单位 | 工程量 | 金额（元）
[7 empty] | 综合单价 |  | 综合合价 | 其中
暂估价
整个项目
1 | 030404017001 | 中控室配电箱 | 1.名称：中控室配电箱 2.规格：500×600×200mm 3.配电箱安装（含箱内元件） 4.包含完成该项的所有费用 |  | 台 | 1
2 | 030408001001 | 电力电缆 | 1.名称:电力电缆 2.型号、规格:YJV-0.6/1kV-5*16mm2 3.材质:铜芯 4.敷设方式、部位:室内敷设(管、槽、沟) 5.电压等级(kV):1kV 6.包含完成该项的所有费用 |  | m | 20.5
3 | 030411004001 | 配线 | 1.型号、规格:RVV-2*1.0 2.配线部位:室内 3.包含完成该项的所有费用 |  | m | 219.488
4 | 030411004002 | 配线 | 1.型号、规格:RVV4x1.0 2.配线部位:室内 3.包含完成该项的所有费用 |  | m | 530.776
5 | 030411004003 | 配线 | 1.型号、规格:RVV6x1.0 2.配线部位:室内 3.包含完成该项的所有费用 |  | m | 570.776
6 | 030411004004 | 配线 | 1.型号、规格:WDZC-BYJ2.5 2.配线部位:室内 3.包含完成该项的所有费用 |  | m | 870.066
7 | 030502005001 | CAT6 | 1.型号、规格:CAT6 2.配线部位:室内 3.包含完成该项的所有费用 |  | m | 200
8 | 030408006001 | 电力电缆头 | 1.型号、规格:1kV以下户内干包式铜芯电力电缆终端头制作、安装 铜芯干包终端头(截面mm2以下) 16 2.配线部位:室内 3.包含完成该项的所有费用 |  | 个 | 2
9 | 030411003001 | 桥架 | 1.型号、规格:桥架200*100*1.2 2.配线部位:室内 3.包含完成该项的所有费用 |  | m | 178.952
本页小计
注：为计取规费等的使用，可在表中增设其中：“定额人工费”。
表—08
分部分项工程和单价措施项目清单与计价表
工程名称：肇庆监狱医院电动门建设项目（第四次） |  |  |  | 标段： |  |  |  | 第 2 页 共 4 页
序号 | 项目编码 | 项目名称 | 项目特征描述 |  | 计量单位 | 工程量 | 金额（元）
[7 empty] | 综合单价 |  | 综合合价 | 其中
暂估价
10 | 030411002001 | 线槽 | 1.型号、规格:塑料线槽39*19 2.配线部位:室内 3.包含完成该项的所有费用 |  | m | 160
11 | 030507007001 | A型门电控锁 | 1.型号、规格:A型门电控锁 2.加装传动装置、锁体（锁芯锁体分离，每个锁体配6把机械钥匙） 3.包含完成该项的所有费用 |  | 台 | 16
12 | 030507007002 | B型门电控锁 | 1.型号、规格:B型门电控锁 2.加装传动装置、锁体（锁芯锁体分离，每个锁体配6把机械钥匙） 3.包含完成该项的所有费用 |  | 台 | 11
13 | 030507005001 | 读卡器 | 1.读卡器 2.输出格式：485、26bits 韦根 支持卡片：Mifare1 读卡距离：4-5mm 显示：双色LED,蜂鸣器 电源：12VDC, 100mA 外壳材料：ABS，环氧树脂密封， 可防水 工作温度： 0℃至+55℃ 3.包含完成该项的所有费用 |  | 台 | 31
14 | 030507006001 | 双门门禁控制器 | 1.双门门禁控制器 2.上行通讯TCP/IP；下行通讯韦根、1组RS485（预留）；工作电压DC24V 3.包含完成该项的所有费用 |  | 台 | 3
15 | 030507006004 | 读卡器 | 1.拆除更换门禁刷卡机 2.上行通讯TCP/IP；下行通讯韦根、1组RS485（预留）；工作电压DC24V 3.包含完成该项的所有费用 |  | 台 | 4
16 | 030507006003 | 三门门禁控制器 | 1.三门门禁控制器 2.上行通讯TCP/IP；下行通讯韦根、1组RS485（预留）；工作电压DC24V 3.包含完成该项的所有费用 |  | 台 | 1
本页小计
注：为计取规费等的使用，可在表中增设其中：“定额人工费”。
表—08
分部分项工程和单价措施项目清单与计价表
工程名称：肇庆监狱医院电动门建设项目（第四次） |  |  |  | 标段： |  |  |  | 第 3 页 共 4 页
序号 | 项目编码 | 项目名称 | 项目特征描述 |  | 计量单位 | 工程量 | 金额（元）
[7 empty] | 综合单价 |  | 综合合价 | 其中
暂估价
17 | 030507006002 | 四门门禁控制器 | 1.四门门禁控制器 2.上行通讯TCP/IP；下行通讯韦根、1组RS485（预留）；工作电压DC24V 3.包含完成该项的所有费用 |  | 台 | 5
18 | 030507007003 | 电动门控制板 | 1.电动门控制板 2.额定输入电流：480mA@12V DC；240mA@24V DC； 额定输入电压：DC12V、DC24V； 开门方式：通电关门；断电开门（可实现开、关、停三种状态） 3.包含完成该项的所有费用 |  | 台 | 27
19 | 030404031001 | 开门按钮 | 1.开门按钮 2.铝合金材质，与中控台融合，厂家订制加工 3.包含完成该项的所有费用 |  | 个 | 41
20 | 030404031002 | 电动门电源 | 1.电动门电源 2.DC24V-3Ah 3.包含完成该项的所有费用 |  | 台 | 4
21 | 030404031003 | 门禁控制器电源 | 1.门禁控制器电源 2.DC24V-3Ah 3.包含完成该项的所有费用 |  | 台 | 2
22 | 030501012001 | 中心交换机 | 1.中心交换机 2.16口，20Gbps，14.88Mpps，上行端口1个千兆电1个千兆SFP光，下行端口6个千兆 3.包含完成该项的所有费用 |  | 台 | 1
23 | 030502001001 | 中控台 | 1.中控台 2.成品采购，尺寸长2.5m×宽1.0m×高0.9m，配套各区域、各个门的开关按钮等 3.包含完成该项的所有费用 |  | 台 | 1
24 | 030413001001 | 桥架支架 | 1.桥架支架 2.角钢40*4mm支架 3.包含完成该项的所有费用 |  | kg | 1
本页小计
注：为计取规费等的使用，可在表中增设其中：“定额人工费”。
表—08
分部分项工程和单价措施项目清单与计价表
工程名称：肇庆监狱医院电动门建设项目（第四次） |  |  |  | 标段： |  |  |  | 第 4 页 共 4 页
序号 | 项目编码 | 项目名称 | 项目特征描述 |  | 计量单位 | 工程量 | 金额（元）
[7 empty] | 综合单价 |  | 综合合价 | 其中
暂估价
25 | 011608001001 | 墙面破除修复 | 1.墙面破除修复 2.油漆涂料裱糊铲除 墙面抹灰面 3.满刮腻子粉一遍 4.刷乳胶漆两遍、刷底漆一遍 5.包含完成该项的所有费用 |  | m2 | 5.5
26 | 030507018001 | 安全防范全系统调试 | 1.安全防范全系统调试 2.包含完成该项的所有费用 |  | 系统 | 1
27 | 030507017001 | 安全防范分系统调试 | 1.安全防范分系统调试 2.包含完成该项的所有费用 |  | 系统 | 1
28 | 030507019001 | 安全防范系统工程试运行 | 1.安全防范系统工程试运行 2.包含完成该项的所有费用 |  | 系统 | 1
分部分项合计
措施项目
| 2 | 措施其他项目
29 | 031302007001 | 高层施工增加 |  |  | 项 | 1
30 | 031301017001 | 脚手架搭拆费 |  |  | 项 | 1
单价措施合计
本页小计
合 计
注：为计取规费等的使用，可在表中增设其中：“定额人工费”。
表—08

## 表-11 总价措施项目清单与计价表【肇庆监狱医院电动门建设
总价措施项目清单与计价表
工程名称：肇庆监狱医院电动门建设项目（第四次） |  |  |  |  | 标段： |  |  | 第 1 页 共 2 页
序号 | 项目编码 | 项目名称 | 计算基础 | 费率 (%) |  | 金额 (元) | 调整费率 (%) |  | 调整后金额 (元) | 备注
1 | LSSGCSF00001 | 绿色施工安全防护措施费 | 分部分项人工费+分部分项机具费 | 35.77 |  | 10477.97 |  |  |  | 以分部分项的人工费与施工机具费之和为计算基础，费率35.77%
2 | 031301010001 | 安装与生产同时进行增加费用 | 分部分项人工费 | 0 | [5 empty] | 按人工费的10%计算
3 | 031301011001 | 在有害身体健康环境中施工增加费 | 分部分项人工费 | 0 | [5 empty] | 按人工费的10%计算
4 | TSSGBWZJF001 | 在地下（暗）室、设备及大口径管道内等特殊施工部位进行施工增加费 |  | 30 | [5 empty] | 按该部分人工费的30%计算
5 | 粤031302008001 | 赶工措施费 | 分部分项人工费+分部分项机具费 | 0 | [5 empty] | 赶工措施费=（1-δ）*分部分项（人工费+施工机具费）*0.344 （0.8≤δ＜1 式中：δ=合同工期/定额工期）
6 | 031302002001 | 夜间施工增加费 |  | 20 | [5 empty] | 按其夜间施工项目人工费的20%计算
7 | JTGRSGZJF001 | 交通干扰工程施工增加费 |  | 10 | [5 empty] | 按在市政道路上施工项目人工费的10%计算
8 | 粤031302009001 | 文明工地增加费 | 分部分项人工费+分部分项机具费 | 0 | [5 empty] | 以分部分项的人工费与施工机具费之和为计算基础；市级文明工地1.00%；省级文明工地2.00%
9 | DXGXJCJXF001 | 地下管线交叉降效费 | [7 empty] | 按实际发生或经批准的施工方案计算
编制人（造价人员）： |  |  |  |  | 复核人（造价工程师）：
表-11
总价措施项目清单与计价表
工程名称：肇庆监狱医院电动门建设项目（第四次） |  |  |  |  | 标段： |  |  | 第 2 页 共 2 页
序号 | 项目编码 | 项目名称 | 计算基础 | 费率 (%) |  | 金额 (元) | 调整费率 (%) |  | 调整后金额 (元) | 备注
10 | QTFY00000001 | 其他费用 | [7 empty] | 按实际发生或经批准的施工组织设计方案计算
合 计
编制人（造价人员）： |  |  |  |  | 复核人（造价工程师）：
表-11

## 表-12 其他项目清单与计价汇总表【肇庆监狱医院电动门建设
其他项目清单与计价汇总表
工程名称：肇庆监狱医院电动门建设项目（第四次） |  |  | 标段： |  | 第 1 页 共 1 页
序号 | 项目名称 | 金额（元） |  | 结算金额（元） |  | 备注
1 | 暂列金额 | 0.00 |  |  |  | 明细详见表-12-1
2 | 暂估价 | 0.00
2.1 | 材料暂估价 | — |  |  |  | 明细详见表-12-2
2.2 | 专业工程暂估价 | 0.00 |  |  |  | 明细详见表-12-3
3 | 计日工 |  |  |  |  | 明细详见表-12-4
4 | 总承包服务费 |  |  |  |  | 明细详见表-12-5
5 | 预算包干费
6 | 工程优质费
7 | 概算幅度差
8 | 现场签证费用
9 | 索赔费用
10 | 其他费用
合 计 | [5 empty] | —
注：材料（工程设备）暂估单价进入清单项目综合单价，此处不汇总。
表—12

## 表-13 规费、税金项目清单与计价表【肇庆监狱医院电动门建
规费、税金项目清单与计价表
工程名称：肇庆监狱医院电动门建设项目（第四次） |  |  | 标段： |  | 第 1 页 共 1 页
序号 | 项目名称 | 计算基础 | 计算基数 | 计算费率 (%) |  | 金额(元)
1 | 增值税销项税额 | 分部分项合计+措施合计+其他项目 |  | 9
合 计
编制人（造价人员）： |  |  | 复核人（造价工程师）：
表—13