## 表-04 单位工程招标控制价汇总表
单位工程投标报价汇总表
工程名称：广东省肇庆监狱监舍一楼中厅硬底化建设项目 |  | 标段： |  | 第 1 页 共 1 页
序号 | 汇总内容 |  | 金额:(元) |  | 其中：暂估价(元)
1 | 分部分项合计
1.1 | 拆除项目
1.2 | 新建台阶
1.3 | 中厅铺装
1.4 | 排水设施
2 | 措施合计
2.1 | 绿色施工安全防护措施费
2.2 | 其他措施费
3 | 其他项目
3.1 | 暂列金额
3.2 | 暂估价
3.3 | 计日工
3.4 | 总承包服务费
3.5 | 预算包干费
3.6 | 工程优质费
3.7 | 概算幅度差
3.8 | 索赔费用
3.9 | 现场签证费用
3.10 | 其他费用
4 | 税前工程造价
5 | 增值税销项税额
6 | 总造价
投标报价合计=1+2+3+4+5
注：本表适用于单位工程招标控制价或投标报价的汇总，如无单位工程划分，单项工程也使用本表汇总
表—04

## 表-08 分部分项工程和单价措施项目清单与计价表
分部分项工程和单价措施项目清单与计价表
工程名称：广东省肇庆监狱监舍一楼中厅硬底化建设项目 |  |  |  | 标段： |  |  |  | 第 1 页 共 2 页
序号 | 项目编码 | 项目名称 | 项目特征描述 |  | 计量单位 | 工程量 | 金额（元）
[7 empty] | 综合单价 |  | 综合合价 | 其中
暂估价
拆除项目
1 | 011605001001 | 平面块料拆除 | 1.拆除地板砖及结合层共30mm厚 2.废料运距:6km |  | m2 | 825
2 | 011602001001 | 混凝土构件拆除 | 1.构件名称:拆除混凝土台阶36cm 2.废料运距:6km |  | m3 | 296.84
3 | 050101006001 | 清除草皮 | 1.草皮种类:挖除现状草皮厚度10cm 2.废料运距:6km |  | m2 | 1012
4 | 041001002001 | 拆除6cm环保砖 | 1.内容:拆除6cm环保砖 2.废料运距:6km |  | m2 | 202.4
5 | 041001001001 | 拆除15cm厚C15素混凝土垫层 | 1.内容:拆除15cm厚C15素混凝土垫层 2.废料运距:6km |  | m2 | 202.4
拆除项目合计
新建台阶
6 | 011107002001 | 块料台阶面 | 1.找平层厚度、砂浆配合比:20厚素水泥胶砂浆粘贴层 2.面层材料品种、规格、颜色:600*600*10室外陶瓷地砖 |  | m2 | 825
7 | 010507004001 | C25混凝土台阶 | 1.混凝土种类:预拌 2.混凝土强度等级:C25 |  | m3 | 123.75
8 | 010515001001 | 现浇构件钢筋 | 1.钢筋种类、规格:现浇构件带肋钢筋 φ25以内 |  | t | 12.732
9 | 010501001001 | 130厚C15混凝土垫层 | 1.混凝土种类:130厚C15混凝土垫层 |  | m2 | 825
10 | 040204002001 | 100厚级配碎石垫层 | 1.块料品种、规格:100厚级配碎石垫层 |  | m2 | 825
11 | 040204004001 | 花岗岩立缘石 | 1.混凝土垫层:C15混凝土 2.安砌侧(平、缘)石:15*25*60cm花岗岩立道牙 |  | m | 342
新建台阶合计
中厅铺装
12 | 040204002003 | 人行道块料铺设 | 1.块料品种、规格:60mm厚250*150*60透水砖（红色） 2.基础、垫层:材料品种、厚度:50mm厚粗砂干拌 |  | m2 | 878.4
本页小计
注：为计取规费等的使用，可在表中增设其中：“定额人工费”。
表—08
分部分项工程和单价措施项目清单与计价表
工程名称：广东省肇庆监狱监舍一楼中厅硬底化建设项目 |  |  |  | 标段： |  |  |  | 第 2 页 共 2 页
序号 | 项目编码 | 项目名称 | 项目特征描述 |  | 计量单位 | 工程量 | 金额（元）
[7 empty] | 综合单价 |  | 综合合价 | 其中
暂估价
13 | 040204002004 | 人行道块料铺设 | 1.块料品种、规格:60mm厚250*150*60mm厚250*150*60透水砖（青灰色） 2.基础、垫层:材料品种、厚度:50mm厚粗砂干拌 |  | m2 | 336.6
14 | 010501001002 | 100厚C20透水混凝土垫层 | 1.混凝土种类:100厚C20透水凝土垫层 |  | m2 | 1215
15 | 040204002002 | 100厚级配碎石垫层 | 1.块料品种、规格:100厚级配碎石垫层 |  | m2 | 1215
中厅铺装合计
排水设施
16 | 031004014001 | 不锈钢地漏 | 1.材质:不锈钢 2.型号、规格:DN75 |  | 个 | 24
17 | 040504009001 | 单箅平篦式雨水口 | 1.名称:单箅平篦式雨水口 2.具体做法详见图集16S518 P8页 |  | 座 | 36
18 | 031001006001 | 塑料管 | 1.安装部位:室外 2.输送介质:排水 3.材质:UPVC 4.型号、规格:DN75mm 5.连接方式:粘接连接 |  | m | 60
19 | 031001006002 | 塑料管 | 1.安装部位:室外 2.输送介质:排水 3.材质:UPVC 4.型号、规格:DN200mm 5.连接方式:粘接连接 |  | m | 324
20 | 010103001001 | 回填方 | 1.石屑回填 |  | m3 | 97.2
排水设施合计
分部分项合计
措施项目
单价措施合计
本页小计
合 计
注：为计取规费等的使用，可在表中增设其中：“定额人工费”。
表—08

## 表-11 总价措施项目清单与计价表
总价措施项目清单与计价表
工程名称：广东省肇庆监狱监舍一楼中厅硬底化建设项目 |  |  |  |  | 标段： |  |  | 第 1 页 共 1 页
序号 | 项目编码 | 项目名称 | 计算基础 | 费率 (%) |  | 金额 (元) | 调整费率 (%) |  | 调整后金额 (元) | 备注
1 | LSSGCSF00001 | 绿色施工安全防护措施费 | 分部分项人工费+分部分项机具费 | 13 | [5 empty] | 以分部分项的人工费与施工机具费之和为计算基础，费率13%
2 | WMGDZJF00001 | 文明工地增加费 | 分部分项人工费+分部分项机具费 | 0 | [5 empty] | 以分部分项的人工费与施工机具费之和为计算基础，市级文明工地为0.6%；省级文明工地为1.2%
3 | 011707002001 | 夜间施工增加费 |  | 20 | [5 empty] | 以夜间施工项目人工费的20%计算
4 | GGCSF0000001 | 赶工措施费 | 分部分项人工费+分部分项机具费 | 0 | [5 empty] | 赶工措施费=（1-δ）*分部分项的（人工费+施工机具费）*0.3 （0.8≤δ＜1 式中：δ=合同工期/定额工期）
5 | QTFY00000001 | 其他费用 | [7 empty] | 按经批准的专项施工组织方案计算
6
合 计
表-11

## 表-12 其他项目清单与计价汇总表
其他项目清单与计价汇总表
工程名称：广东省肇庆监狱监舍一楼中厅硬底化建设项目 |  |  | 标段： |  | 第 1 页 共 1 页
序号 | 项目名称 | 金额（元） |  | 结算金额（元） |  | 备注
1 | 暂列金额 | 0.00 |  |  |  | 明细详见表-12-1
2 | 暂估价 | 0.00
2.1 | 材料暂估价 | — |  |  |  | 明细详见表-12-2
2.2 | 专业工程暂估价 | 0.00 |  |  |  | 明细详见表-12-3
3 | 计日工 |  |  |  |  | 明细详见表-12-4
4 | 总承包服务费 |  |  |  |  | 明细详见表-12-5
5 | 预算包干费
6 | 工程优质费
7 | 概算幅度差
8 | 现场签证费用
9 | 索赔费用
10 | 其他费用
合 计 | [5 empty] | —
注：材料（工程设备）暂估单价进入清单项目综合单价，此处不汇总。
表—12

## 表-12-1 暂列金额表
暂列金额明细表
工程名称：广东省肇庆监狱监舍一楼中厅硬底化建设项目 |  |  | 标段： |  | 第 1 页 共 1 页
序号 | 名称 | 计量单位 |  | 暂定金额（元） |  | 备注
1 | 暂列金额 | 项
合 计 |  |  |  | 0.00 |  | —
注：此表由招标人填写，如不能详列，也可只列暂列金额总额，投标人应将上述暂列金额计入投标总价中。
表—12—1

## 表-12-2 材料(工程设备)暂估价及调整表
材料（工程设备）暂估单价及调整表
工程名称：广东省肇庆监狱监舍一楼中厅硬底化建设项目 | [6 empty] | 标段： |  |  | 第 1 页 共 1 页
序号 | 材料(工程设备) 名称、规格、型号 | 计量单位 | 数量 |  | 暂估（元） |  |  | 确认(元) |  |  | 差额±(元) |  | 备注
|  |  | 暂估 | 确认 | 单价 | 合价 |  | 单价 | 合价 |  | 单价 | 合价
合 计
注：1.此表由招标人填写“暂估单价”，并在备注栏说明暂估价的材料、工程设备拟用在那些清单项目上，投标人应将上述材料、工程设备暂估单价计入工程量清单综合单价报价中
表—12—2

## 表-12-3 专业工程暂估价及结算价表
专业工程暂估价及结算价表
工程名称：广东省肇庆监狱监舍一楼中厅硬底化建设项目 |  |  |  | 标段： |  | 第 1 页 共 1 页
序号 | 工程名称 | 工程内容 | 暂估金额 （元） |  | 结算金额 (元) |  | 差额 ±(元) | 备注
1
合 计 |  |  | 0.00 |  |  |  |  | —
注：此表由招标人填写，投标人应将上述专业工程暂估价计入投标总价中。
表—12—3

## 表-12-4 计日工表
计日工表
工程名称：广东省肇庆监狱监舍一楼中厅硬底化建设项目 |  |  |  |  | 标段： |  | 第 1 页 共 1 页
编号 | 项目名称 | 单位 | 暂定数量 | 实际数量 |  | 单价(元) |  | 合价（元）
[8 empty] | 暂定 | 实际
1 | 人工
1.1
人工小计
2 | 材料
2.1
材料小计
3 | 施工机具
3.1
施工机具小计
4.企业管理费和利润
总 计
注：此表项目名称、暂定数量由招标人填写，编制招标控制价时，单价由招标人按有关计价规定确定；投标时，单价由投标人自主报价，按暂定数量计算合价计入投标总价中。结算时，按发承包双方确认的实际数量计算合价。
表—12—4

## 表-12-5 总承包服务费计价表
总承包服务费计价表
工程名称：广东省肇庆监狱监舍一楼中厅硬底化建设项目 |  |  |  | 标段： |  | 第 1 页 共 1 页
序号 | 项目名称 | 项目价值（元） | 服务内容 |  | 计算基础 |  | 费率(%) | 金额
1
合 计
注：此表项目名称、服务内容由招标人填写，编制招标控制价时，费率及金额由招标人按有关计价规定确定；投标时，费率及金额由投标人自主报价，计入投标总价中。
表—12—5

## 表-13 规费、税金项目清单与计价表
规费、税金项目清单与计价表
工程名称：广东省肇庆监狱监舍一楼中厅硬底化建设项目 |  |  |  | 标段： |  | 第 1 页 共 1 页
序号 | 项目名称 | 计算基础 | 取费基数 |  | 计算费率 (%) |  | 金额(元)
1 | 增值税销项税额 | 分部分项合计+措施合计+其他项目 |  |  | 9
合 计
表—13

## 单位工程人材机汇总表
单位工程人材机汇总表
工程名称：广东省肇庆监狱监舍一楼中厅硬底化建设项目 | [5 empty] | 第 1 页 共 1 页
序号 | 编码 | 名称及规格 | 单位 | 数量 | 单价 （元） |  | 合价 （元）
合计