## 封-1 招标工程量清单封面
| 肇庆监狱监管区大礼堂制冷系统建设项目（第三次） |  |  | 工程
招 标 工 程 量 清 单
招 标 人：
(单位盖章)
造价咨询人：
(单位盖章)
年 月 日
封-1

## 扉-1 招标工程量清单扉页
| 肇庆监狱监管区大礼堂制冷系统建设项目（第三次） |  |  |  | 工程
招 标 工 程 量 清 单
招 标 人： |  |  | 造价咨询人：
|  | （单位盖章） |  | (单位资质专用章)
法定代表人 或其授权人： |  |  | 法定代表人 或其授权人：
|  | (签字或盖章) |  | (签字或盖章)
编 制 人： |  |  | 复 核 人：
|  | (造价人员签字盖专用章) |  | (造价工程师签字盖专用章)
编制时间： |  |  | 复核时间：
扉-1

## 表-01 总说明
总 说 明
项目名称：肇庆监狱监管区大礼堂制冷系统建设项目（第三次） | 第 1 页 共 1 页
一、工程概况 1、工程名称：肇庆监狱监管区大礼堂制冷系统建设项目（第三次） 2、建设地点：肇庆市 3、建设单位：广东省肇庆监狱 二、编制依据 1、计费办法：按照《建设工程量清单计价规范》(GB50500-2013)、《 建设工程量计量规范 2013》及相关附录；《广东省通用安装工程综合定额(2018)》、《广东省房屋建筑与装饰工程综合定额(2018)》计算。 2、调价依据2025年第02期肇庆市信息价，肇庆市无该信息价的参考周边城市最新信息价编制或当前市场询价编制。 3、参照广东省肇庆监狱监管区大礼堂制冷系统建设项目（第三次）提供的《肇庆监狱监管区大礼堂制冷系统建设项目（第三次）施工图设计图纸》计量。 4、本工程运距暂定3km。 三、主要计算范围 1、广东省肇庆监狱监管区大礼堂制冷系统建设项目（第三次）提供的《肇庆监狱监管区大礼堂制冷系统建设项目（第三次）施工图设计图纸》计量。 2、本工程已考虑二次运输。
表-01

## 表-04 单位工程招标控制价汇总表【肇庆监狱监管区大礼堂制
单位工程招标控制价汇总表
工程名称：肇庆监狱监管区大礼堂制冷系统建设项目（第三次）设备类 |  | 标段： |  | 第 1 页 共 1 页
序号 | 汇总内容 |  | 金额:(元) |  | 其中：暂估价(元)
1 | 分部分项合计
2 | 措施合计
2.1 | 绿色施工安全防护措施费 |  | 2156.39
2.2 | 其他措施费
3 | 其他项目
3.1 | 暂列金额
3.2 | 暂估价
3.3 | 计日工
3.4 | 总承包服务费
3.5 | 预算包干费
3.6 | 工程优质费
3.7 | 概算幅度差
3.8 | 索赔费用
3.9 | 现场签证费用
3.10 | 其他费用
4 | 税前工程造价
5 | 增值税销项税额
6 | 总造价
7 | 人工费
招标控制价合计=1+2+3+5
注：本表适用于单位工程招标控制价或投标报价的汇总，如无单位工程划分，单项工程也使用本表汇总
表—04

## 表-08 分部分项工程和单价措施项目清单与计价表(含措施标
分部分项工程和单价措施项目清单与计价表
工程名称：肇庆监狱监管区大礼堂制冷系统建设项目（第三次）设备类 |  |  |  | 标段： |  |  |  | 第 1 页 共 3 页
序号 | 项目编码 | 项目名称 | 项目特征描述 |  | 计量单位 | 工程量 | 金额（元）
[7 empty] | 综合单价 |  | 综合合价 | 其中
暂估价
整个项目
1 | 030404017001 | 1APK1成套配电箱 | 1.名称:1APK1成套配电箱 2.其它:未尽事项参照图纸、招标文件及国家规范的相关要求完成此项目 |  | 台 | 1
2 | 030701003001 | 多联机空调 | 1.名称:多联机空调室内外机 2.空调外机:高1725×宽1218×深782 匹数：14 制冷量(Kw)：40 制冷功率(Kw)：11.2 噪音(dB)：≤60 净重(KG)：266 额定电压(V)/频率(Hz)：380V(三相)/50Hz 能效等级：二级 3.空调内机:高910×宽450×深190 匹数：2 制冷量(Kw)：4.5 制冷功率(Kw)：0.039 噪音(dB)：≤30 净重(KG)：16.6(带泵) 额定电压(V)/频率(Hz)：220V/50Hz 能效等级：二级 4.减震器 5.其它:未尽事项参照图纸、招标文件及国家规范的相关要求完成此项目 |  | 组 | 1
本页小计
注：为计取规费等的使用，可在表中增设其中：“定额人工费”。
表—08
分部分项工程和单价措施项目清单与计价表
工程名称：肇庆监狱监管区大礼堂制冷系统建设项目（第三次）设备类 |  |  |  | 标段： |  |  |  | 第 2 页 共 3 页
序号 | 项目编码 | 项目名称 | 项目特征描述 |  | 计量单位 | 工程量 | 金额（元）
[7 empty] | 综合单价 |  | 综合合价 | 其中
暂估价
3 | 030108001001 | 柜式离心风机 | 1.名称:柜式离心风机 2.参数:额定功率 (w)4 额定电压 (V)/ 频率 (Hz)：380V( 三相 )/50Hz 风量 (m 3 /min):8450 ~10250 全压 (Pa):602 ~722 静压 (Pa):532 ~652 转速 (r/min):900 ~1000 噪音 (dB):≤ 65 重量 (kg):168 外形尺寸 (mm):长 800 ×宽 950 ×高 750 进风口尺寸 (mm):长 550 ×宽 530 出风口尺寸 (mm):长 450 ×宽 450 能效等级：二级 3.减震器 4.其它:未尽事项参照图纸、招标文件及国家规范的相关要求完成此项目 |  | 台 | 2
4 | 030404033001 | 壁挂式风扇 | 1.名称：壁挂式风扇 2.参数:额定功率 (w)260 额定电压 (V)/ 频率 (Hz):220V/50Hz 风量 (m 3 /min):300 扇叶材质:铝合金 扇叶直径 (mm):750 摇头次数 ( 次 /min):2 摇头角度 ( 度 ):0 ~ 90 配套线缆长度 (m):≥ 2 噪音 (dB):≤ 68 风速档位:一档 ( 单速 ) 能效等级：二级 3.其它:未尽事项参照图纸、招标文件及国家规范的相关要求完成此项目 |  | 台 | 6
本页小计
注：为计取规费等的使用，可在表中增设其中：“定额人工费”。
表—08
分部分项工程和单价措施项目清单与计价表
工程名称：肇庆监狱监管区大礼堂制冷系统建设项目（第三次）设备类 |  |  |  | 标段： |  |  |  | 第 3 页 共 3 页
序号 | 项目编码 | 项目名称 | 项目特征描述 |  | 计量单位 | 工程量 | 金额（元）
[7 empty] | 综合单价 |  | 综合合价 | 其中
暂估价
5 | 011208001001 | 分体式空调柜机柱子外露面装饰隔音板 | 1.名称:分体式空调柜机柱子外露面装饰隔音板,颜色规格与现状一致 2.其它:未尽事项参照图纸、招标文件及国家规范的相关要求完成此项目 |  | m2 | 11.9665
6 | 030701003003 | 室内柜机冷凝水接水盆 | 1.名称:室内柜机冷凝水接水盆 3.其它:未尽事项参照图纸、招标文件及国家规范的相关要求完成此项目 |  | 台 | 2
7 | 031002002001 | 设备支架 | 1.名称:分体式空调柜机支架 2.骨架：不锈钢方管50*50*3.0 不锈钢方管25*25*3.0 3.其它:未尽事项参照图纸、招标文件及国家规范的相关要求完成此项目 |  | kg | 289.902
8 | 010802001001 | 不锈钢空调柜门 | 1.名称:不锈钢门 2.空调柜门2080*900 3.其它:未尽事项参照图纸、招标文件及国家规范的相关要求完成此项目 |  | 樘 | 2
分部分项合计
措施项目
| 2 | 措施其他项目
9 | 031301017001 | 脚手架搭拆费 |  |  | 项 | 1
单价措施合计
本页小计
合 计
注：为计取规费等的使用，可在表中增设其中：“定额人工费”。
表—08

## 表-11 总价措施项目清单与计价表【肇庆监狱监管区大礼堂制
总价措施项目清单与计价表
工程名称：肇庆监狱监管区大礼堂制冷系统建设项目（第三次）设备类 |  |  |  |  | 标段： |  |  | 第 1 页 共 2 页
序号 | 项目编码 | 项目名称 | 计算基础 | 费率 (%) |  | 金额 (元) | 调整费率 (%) |  | 调整后金额 (元) | 备注
1 | LSSGCSF00001 | 绿色施工安全防护措施费 | 分部分项人工费+分部分项机具费 | 35.77 |  | 2156.39 |  |  |  | 以分部分项的人工费与施工机具费之和为计算基础，费率35.77%
2 | 031301010001 | 安装与生产同时进行增加费用 | 分部分项人工费 | 0 | [5 empty] | 按人工费的10%计算
3 | 031301011001 | 在有害身体健康环境中施工增加费 | 分部分项人工费 | 0 | [5 empty] | 按人工费的10%计算
4 | TSSGBWZJF001 | 在地下（暗）室、设备及大口径管道内等特殊施工部位进行施工增加费 |  | 30 | [5 empty] | 按该部分人工费的30%计算
5 | 粤031302008001 | 赶工措施费 | 分部分项人工费+分部分项机具费 | 0 | [5 empty] | 赶工措施费=（1-δ）*分部分项（人工费+施工机具费）*0.344 （0.8≤δ＜1 式中：δ=合同工期/定额工期）
6 | 031302002001 | 夜间施工增加费 |  | 20 | [5 empty] | 按其夜间施工项目人工费的20%计算
7 | JTGRSGZJF001 | 交通干扰工程施工增加费 |  | 10 | [5 empty] | 按在市政道路上施工项目人工费的10%计算
8 | 粤031302009001 | 文明工地增加费 | 分部分项人工费+分部分项机具费 | 0 | [5 empty] | 以分部分项的人工费与施工机具费之和为计算基础；市级文明工地1.00%；省级文明工地2.00%
9 | DXGXJCJXF001 | 地下管线交叉降效费 | [7 empty] | 按实际发生或经批准的施工方案计算
编制人（造价人员）： |  |  |  |  | 复核人（造价工程师）：
表-11
总价措施项目清单与计价表
工程名称：肇庆监狱监管区大礼堂制冷系统建设项目（第三次）设备类 |  |  |  |  | 标段： |  |  | 第 2 页 共 2 页
序号 | 项目编码 | 项目名称 | 计算基础 | 费率 (%) |  | 金额 (元) | 调整费率 (%) |  | 调整后金额 (元) | 备注
10 | QTFY00000001 | 其他费用 | [7 empty] | 按实际发生或经批准的施工组织设计方案计算
合 计
编制人（造价人员）： |  |  |  |  | 复核人（造价工程师）：
表-11

## 表-12 其他项目清单与计价汇总表【肇庆监狱监管区大礼堂制
其他项目清单与计价汇总表
工程名称：肇庆监狱监管区大礼堂制冷系统建设项目（第三次）设备类 |  |  | 标段： |  | 第 1 页 共 1 页
序号 | 项目名称 | 金额（元） |  | 结算金额（元） |  | 备注
1 | 暂列金额 | 0.00 |  |  |  | 明细详见表-12-1
2 | 暂估价 | 0.00
2.1 | 材料暂估价 | — |  |  |  | 明细详见表-12-2
2.2 | 专业工程暂估价 | 0.00 |  |  |  | 明细详见表-12-3
3 | 计日工 |  |  |  |  | 明细详见表-12-4
4 | 总承包服务费 |  |  |  |  | 明细详见表-12-5
5 | 预算包干费
6 | 工程优质费
7 | 概算幅度差
8 | 现场签证费用
9 | 索赔费用
10 | 其他费用
合 计 | [5 empty] | —
注：材料（工程设备）暂估单价进入清单项目综合单价，此处不汇总。
表—12

## 表-13 规费、税金项目清单与计价表【肇庆监狱监管区大礼堂
规费、税金项目清单与计价表
工程名称：肇庆监狱监管区大礼堂制冷系统建设项目（第三次）设备类 |  |  | 标段： |  | 第 1 页 共 1 页
序号 | 项目名称 | 计算基础 | 计算基数 | 计算费率 (%) |  | 金额(元)
1 | 增值税销项税额 | 分部分项合计+措施合计+其他项目 |  | 9
合 计
编制人（造价人员）： |  |  | 复核人（造价工程师）：
表—13

## 表-04 单位工程招标控制价汇总表【肇庆监狱监管区大礼堂制_1
单位工程招标控制价汇总表
工程名称：肇庆监狱监管区大礼堂制冷系统建设项目（第三次）安装类 |  | 标段： |  | 第 1 页 共 1 页
序号 | 汇总内容 |  | 金额:(元) |  | 其中：暂估价(元)
1 | 分部分项合计
1.1 | 电气
1.2 | 冷媒冷凝
2 | 措施合计
2.1 | 绿色施工安全防护措施费 |  | 4185.84
2.2 | 其他措施费
3 | 其他项目
3.1 | 暂列金额
3.2 | 暂估价
3.3 | 计日工
3.4 | 总承包服务费
3.5 | 预算包干费
3.6 | 工程优质费
3.7 | 概算幅度差
3.8 | 索赔费用
3.9 | 现场签证费用
3.10 | 其他费用
4 | 税前工程造价
5 | 增值税销项税额
6 | 总造价
7 | 人工费
招标控制价合计=1+2+3+5
注：本表适用于单位工程招标控制价或投标报价的汇总，如无单位工程划分，单项工程也使用本表汇总
表—04

## 表-08 分部分项工程和单价措施项目清单与计价表(含措施标_1
分部分项工程和单价措施项目清单与计价表
工程名称：肇庆监狱监管区大礼堂制冷系统建设项目（第三次）安装类 |  |  |  | 标段： |  |  |  | 第 1 页 共 5 页
序号 | 项目编码 | 项目名称 | 项目特征描述 |  | 计量单位 | 工程量 | 金额（元）
[7 empty] | 综合单价 |  | 综合合价 | 其中
暂估价
电气
1 | 030408001003 | 电力电缆 | 1.名称:电力电缆 2.规格:WDZB-YJY-5*4 3.材质：铜芯电缆 4.其它:未尽事项参照图纸、招标文件及国家规范的相关要求完成此项目 |  | m | 32.007
2 | 030408001002 | 电力电缆 | 1.名称:电力电缆 2.规格:WDZB-YJY-5x6 3.材质：铜芯电缆 4.其它:未尽事项参照图纸、招标文件及国家规范的相关要求完成此项目 |  | m | 28.617
3 | 030408001001 | 电力电缆 | 1.名称:电力电缆 2.规格:WDZB-YJY-4x50+1x25 3.材质：铜芯电缆 4.其它:未尽事项参照图纸、招标文件及国家规范的相关要求完成此项目 |  | m | 30
4 | 030411004001 | 配线 | 1.名称:配线 2.型号:WDZC-BYJ 3.规格:2.5mm2 4.材质:铜芯 5.其它:未尽事项参照图纸、招标文件及国家规范的相关要求完成此项目 |  | m | 161.789
5 | 030411004002 | 配线 | 1.名称:配线 2.型号:WDZC-BYJ 3.规格:4mm2 4.材质:铜芯 5.其它:未尽事项参照图纸、招标文件及国家规范的相关要求完成此项目 |  | m | 666.69
6 | 030411004003 | 配线 | 1.名称:配线 2.型号:WDZC-BYJ 3.规格:6mm2 4.材质:铜芯 5.其它:未尽事项参照图纸、招标文件及国家规范的相关要求完成此项目 |  | m | 256.755
本页小计
注：为计取规费等的使用，可在表中增设其中：“定额人工费”。
表—08
分部分项工程和单价措施项目清单与计价表
工程名称：肇庆监狱监管区大礼堂制冷系统建设项目（第三次）安装类 |  |  |  | 标段： |  |  |  | 第 2 页 共 5 页
序号 | 项目编码 | 项目名称 | 项目特征描述 |  | 计量单位 | 工程量 | 金额（元）
[7 empty] | 综合单价 |  | 综合合价 | 其中
暂估价
7 | 030411003001 | 桥架 | 1.名称:不锈钢防水桥架 2.规格:150*100 3.材质:不锈钢制 4.其它:未尽事项参照图纸、招标文件及国家规范的相关要求完成此项目 |  | m | 15.893
8 | 030411003002 | 桥架 | 1.名称:普通平板型热浸镀锌桥架 2.规格:150*100 3.材质:钢制 4.其它:未尽事项参照图纸、招标文件及国家规范的相关要求完成此项目 |  | m | 81.418
9 | 030411003003 | 桥架 | 1.名称:普通平板型热浸镀锌桥架 2.规格:200*100 3.材质:钢制 4.其它:未尽事项参照图纸、招标文件及国家规范的相关要求完成此项目 |  | m | 42.048
10 | 030411001001 | 配管 | 1.名称:配管 2.型号、规格:JDG20 3.敷设方式、部位:明敷 4.其它:未尽事项参照图纸、招标文件及国家规范的相关要求完成此项目 |  | m | 23.531
11 | 030411001002 | 配管 | 1.名称:配管 2.型号、规格:JDG25 3.敷设方式、部位:明敷 4.其它:未尽事项参照图纸、招标文件及国家规范的相关要求完成此项目 |  | m | 58.871
12 | 030414002001 | 送配电装置系统 | 1.送配电装置系统调试 (综合) 1kV以下交流供电 2.其它:未尽事项参照图纸、招标文件及国家规范的相关要求完成此项目 |  | 系统 | 1
13 | 030404035001 | 风扇插座 | 1.名称:风扇插座 2.其它:未尽事项参照图纸、招标文件及国家规范的相关要求完成此项目 |  | 个 | 6
本页小计
注：为计取规费等的使用，可在表中增设其中：“定额人工费”。
表—08
分部分项工程和单价措施项目清单与计价表
工程名称：肇庆监狱监管区大礼堂制冷系统建设项目（第三次）安装类 |  |  |  | 标段： |  |  |  | 第 3 页 共 5 页
序号 | 项目编码 | 项目名称 | 项目特征描述 |  | 计量单位 | 工程量 | 金额（元）
[7 empty] | 综合单价 |  | 综合合价 | 其中
暂估价
14 | 030404035002 | 空调柜机断路器盒 | 1.名称:空调柜机断路器盒 2.其它:未尽事项参照图纸、招标文件及国家规范的相关要求完成此项目 |  | 个 | 2
电气合计
冷媒冷凝
15 | 030801014001 | 紫铜管-25.4 | 1.名称:紫铜管-25.4 2.管道吹扫除锈 3.气压试验 4.管道脱脂 5.保温材料：橡塑复合隔热材料10mm 6.其它:未尽事项参照图纸、招标文件及国家规范的相关要求完成此项目 |  | m | 41.016
16 | 030801014002 | 紫铜管-12.7 | 1.名称:紫铜管-12.7 2.管道吹扫除锈 3.气压试验 4.管道脱脂 5.保温材料：橡塑复合隔热材料10mm 6.其它:未尽事项参照图纸、招标文件及国家规范的相关要求完成此项目 |  | m | 60.178
17 | 030801014003 | 紫铜管-6.35 | 1.名称:紫铜管-6.35 2.管道吹扫除锈 3.气压试验 4.管道脱脂 5.保温材料：橡塑复合隔热材料10mm 6.其它:未尽事项参照图纸、招标文件及国家规范的相关要求完成此项目 |  | m | 19.162
18 | 031001006001 | 塑料管PVC-50 | 1.名称:塑料管PVC-50 2.保温材料：橡塑复合隔热材料10mm 3.其它:未尽事项参照图纸、招标文件及国家规范的相关要求完成此项目 |  | m | 39.543
本页小计
注：为计取规费等的使用，可在表中增设其中：“定额人工费”。
表—08
分部分项工程和单价措施项目清单与计价表
工程名称：肇庆监狱监管区大礼堂制冷系统建设项目（第三次）安装类 |  |  |  | 标段： |  |  |  | 第 4 页 共 5 页
序号 | 项目编码 | 项目名称 | 项目特征描述 |  | 计量单位 | 工程量 | 金额（元）
[7 empty] | 综合单价 |  | 综合合价 | 其中
暂估价
19 | 031001006002 | 塑料管PVC-25 | 1.名称:塑料管PVC-25 2.保温材料：橡塑复合隔热材料10mm 3.其它:未尽事项参照图纸、招标文件及国家规范的相关要求完成此项目 |  | m | 21.762
20 | 030804010001 | 分歧器Ф12.7/Ф25.4 | 1.名称:分歧器Ф12.7/Ф25.4 2.其它:未尽事项参照图纸、招标文件及国家规范的相关要求完成此项目 |  | 个 | 1
21 | 030804010002 | 分歧器Ф6.35/Ф12.70 | 1.名称:分歧器Ф6.35/Ф12.70 2.其它:未尽事项参照图纸、招标文件及国家规范的相关要求完成此项目 |  | 个 | 7
22 | 010501006001 | 多联机空调外机基础 | 1.名称:多联机空调外机基础 2.混凝土：C25 3.钢筋：C10@300 4.其它:未尽事项参照图纸、招标文件及国家规范的相关要求完成此项目 |  | m3 | 0.3287
23 | 010501006002 | 柜式离心风机基础 | 1.名称:柜式离心风机基础 2.混凝土：C25 3.钢筋：C10@300 4.其它:未尽事项参照图纸、招标文件及国家规范的相关要求完成此项目 |  | m3 | 0.1496
24 | 030703008001 | 不锈钢防雨百叶 | 1.名称:不锈钢防雨百叶 2.规格：宽700×高900，SUS304不锈钢材质 3.其它:未尽事项参照图纸、招标文件及国家规范的相关要求完成此项目 |  | 个 | 2
25 | 030703008002 | 空调进风口 | 1.名称:铝合金百叶 2.规格：800*700 3.其它:未尽事项参照图纸、招标文件及国家规范的相关要求完成此项目 |  | 个 | 1
本页小计
注：为计取规费等的使用，可在表中增设其中：“定额人工费”。
表—08
分部分项工程和单价措施项目清单与计价表
工程名称：肇庆监狱监管区大礼堂制冷系统建设项目（第三次）安装类 |  |  |  | 标段： |  |  |  | 第 5 页 共 5 页
序号 | 项目编码 | 项目名称 | 项目特征描述 |  | 计量单位 | 工程量 | 金额（元）
[7 empty] | 综合单价 |  | 综合合价 | 其中
暂估价
26 | 030703008003 | 空调回风口 | 1.名称:铝合金百叶 2.规格：800*600 3.其它:未尽事项参照图纸、招标文件及国家规范的相关要求完成此项目 |  | 个 | 1
27 | 011610002001 | 现状铝合金窗户拆除及封堵 | 1.名称:现状铝合金窗户拆除及封堵 3.其它:未尽事项参照图纸、招标文件及国家规范的相关要求完成此项目 |  | 樘 | 2
冷媒冷凝合计
分部分项合计
措施项目
| 2 | 措施其他项目
28 | 031302004001 | 二次搬运 | 1.二次搬运（综合考虑项目设备类，安装类运输） 2.其它:未尽事项参照图纸、招标文件及国家规范的相关要求完成此项目 |  | 项 | 1
29 | 031301017001 | 脚手架搭拆费 |  |  | 项 | 1
单价措施合计
本页小计
合 计
注：为计取规费等的使用，可在表中增设其中：“定额人工费”。
表—08

## 表-11 总价措施项目清单与计价表【肇庆监狱监管区大礼堂制_1
总价措施项目清单与计价表
工程名称：肇庆监狱监管区大礼堂制冷系统建设项目（第三次）安装类 |  |  |  |  | 标段： |  |  | 第 1 页 共 2 页
序号 | 项目编码 | 项目名称 | 计算基础 | 费率 (%) |  | 金额 (元) | 调整费率 (%) |  | 调整后金额 (元) | 备注
1 | LSSGCSF00001 | 绿色施工安全防护措施费 | 分部分项人工费+分部分项机具费 | 35.77 |  | 4185.84 |  |  |  | 以分部分项的人工费与施工机具费之和为计算基础，费率35.77%
2 | 031301010001 | 安装与生产同时进行增加费用 | 分部分项人工费 | 0 | [5 empty] | 按人工费的10%计算
3 | 031301011001 | 在有害身体健康环境中施工增加费 | 分部分项人工费 | 0 | [5 empty] | 按人工费的10%计算
4 | TSSGBWZJF001 | 在地下（暗）室、设备及大口径管道内等特殊施工部位进行施工增加费 |  | 30 | [5 empty] | 按该部分人工费的30%计算
5 | 粤031302008001 | 赶工措施费 | 分部分项人工费+分部分项机具费 | 0 | [5 empty] | 赶工措施费=（1-δ）*分部分项（人工费+施工机具费）*0.344 （0.8≤δ＜1 式中：δ=合同工期/定额工期）
6 | 031302002001 | 夜间施工增加费 |  | 20 | [5 empty] | 按其夜间施工项目人工费的20%计算
7 | JTGRSGZJF001 | 交通干扰工程施工增加费 |  | 10 | [5 empty] | 按在市政道路上施工项目人工费的10%计算
8 | 粤031302009001 | 文明工地增加费 | 分部分项人工费+分部分项机具费 | 0 | [5 empty] | 以分部分项的人工费与施工机具费之和为计算基础；市级文明工地1.00%；省级文明工地2.00%
9 | DXGXJCJXF001 | 地下管线交叉降效费 | [7 empty] | 按实际发生或经批准的施工方案计算
编制人（造价人员）： |  |  |  |  | 复核人（造价工程师）：
表-11
总价措施项目清单与计价表
工程名称：肇庆监狱监管区大礼堂制冷系统建设项目（第三次）安装类 |  |  |  |  | 标段： |  |  | 第 2 页 共 2 页
序号 | 项目编码 | 项目名称 | 计算基础 | 费率 (%) |  | 金额 (元) | 调整费率 (%) |  | 调整后金额 (元) | 备注
10 | QTFY00000001 | 其他费用 | [7 empty] | 按实际发生或经批准的施工组织设计方案计算
合 计
编制人（造价人员）： |  |  |  |  | 复核人（造价工程师）：
表-11

## 表-12 其他项目清单与计价汇总表【肇庆监狱监管区大礼堂制_1
其他项目清单与计价汇总表
工程名称：肇庆监狱监管区大礼堂制冷系统建设项目（第三次）安装类 |  |  | 标段： |  | 第 1 页 共 1 页
序号 | 项目名称 | 金额（元） |  | 结算金额（元） |  | 备注
1 | 暂列金额 | 0.00 |  |  |  | 明细详见表-12-1
2 | 暂估价 | 0.00
2.1 | 材料暂估价 | — |  |  |  | 明细详见表-12-2
2.2 | 专业工程暂估价 | 0.00 |  |  |  | 明细详见表-12-3
3 | 计日工 |  |  |  |  | 明细详见表-12-4
4 | 总承包服务费 |  |  |  |  | 明细详见表-12-5
5 | 预算包干费
6 | 工程优质费
7 | 概算幅度差
8 | 现场签证费用
9 | 索赔费用
10 | 其他费用
合 计 | [5 empty] | —
注：材料（工程设备）暂估单价进入清单项目综合单价，此处不汇总。
表—12

## 表-13 规费、税金项目清单与计价表【肇庆监狱监管区大礼堂_1
规费、税金项目清单与计价表
工程名称：肇庆监狱监管区大礼堂制冷系统建设项目（第三次）安装类 |  |  | 标段： |  | 第 1 页 共 1 页
序号 | 项目名称 | 计算基础 | 计算基数 | 计算费率 (%) |  | 金额(元)
1 | 增值税销项税额 | 分部分项合计+措施合计+其他项目 |  | 9
合 计
编制人（造价人员）： |  |  | 复核人（造价工程师）：
表—13